## 1 auksto samata
I AUKŠTAS. DARBŲ VEIKLŲ SĄRAŠAS / KIEKIŲ ŽINIARAŠTIS
Eil. Nr. | Darbų ir išlaidų aprašymai | Mato vnt. | Kiekis | Kaina EUR, be PVM
|  |  |  | Vieneto kaina | Iš viso
1 | Sienų vidinių paviršių pagrindo gruntavimas sukibimą gerinančiais gruntais voleliu | 100 m2 | 5.2475
2 | Sienų vidinių paviršių glaistymas lateksiniais arba polimeriniais glaistais (pirmasis 1.00 mm storio sluoksnis) | 100 m2 | 3.2808
3 | Sienų vidinių paviršių glaistymas lateksiniais arba polimeriniais glaistais (kartotinis 1.00 mm storio sluoksnis) | 100 m2 | 3.2808
4 | Sienų vidinių paviršių tarpinis gruntavimas voleliu | 100 m2 | 4.6246
5 | Sienų vidinių paviršių dažymas emulsiniais dažais vienu sluoksniu voleliu | 100 m2 | 6.2475
6 | Sienų vidinių paviršių dažymas emulsiniais dažais antru arba kartotiniu sluoksniu voleliu | 100 m2 | 6.2475
7 | Lubų aptaisymas dvisluoksnių gipskartonio plokštėmis, įrengiant dviejų lygių metalinį karkasą, šešėlinę siūlę 6mm., užtaisant ir glaistant siūles.Skardos storis nemažesnis kaip: 0,6 mm. Gipso kartono plokštės lenkimo stipris išilgai skersai nemažesnis nei: ≥ 6,5 / ≥ 2,0 N/mm² | 100 m2 | 0.9107
8 | Lubų paviršių tarpinis gruntavimas voleliu | 100 m2 | 2.3366
9 | Lubų paviršių glaistymas lateksiniais arba polimeriniais glaistais (pirmasis 1.00 mm storio sluoksnis) | 100 m2 | 0.9007
10 | Lubų paviršių glaistymas lateksiniais arba polimeriniais glaistais (kartotinis 1.00 mm storio sluoksnis) | 100 m2 | 0.9007
11 | Lubų paviršių dažymas emulsiniais dažais vienu sluoksniu voleliu | 100 m2 | 2.33
12 | Lubų paviršių dažymas emulsiniais dažais antru arba kartotiniu sluoksniu voleliu | 100 m2 | 2.33
13 | Dvisluoksnių gipskartonio pertvarų su dvigubu metaliniu karkasu ir 100mm izoliacijos sluoksniu įrengimas. Skardos storis nemažesnis kaip: 0,6 mm. | 100 m2 | 1.6404
14 | Vidaus apšvietimo šviesos diodų lempų šviestuvų montavimas pakabinamų lubų angose ( be žeminančių transformatorių) | vnt. | 32
15 | Durų blokų suontavimas, kai staktos apgaubiančios ( vidinių durų blokų plotas daugiau 2 m2 iki 3 m2) Garso izoliacija nemažesne nei 29 dB | m2 | 40.6
16 | Demontavimo darbai:Dvisluoksnių gipskartonio pertvarų su dvigubu metaliniu karkasu ir 100mm izoliacijos sluoksniu demontavimas 237,81 m2. Senos grindų dangos demontavimas 210,3m2. Sanitarinių patalpų grindų demontavimas kai betomo storis 80mm. 23,4m2. Sanitarinių mazgų demontavimas 22 vnt. Durų demontavimas 11 vnt. Lubų gipskartonio plokščių, karkaso demontavimas 112,4 m2. Atliekų sutvarkymas, išvežimas. | val | 176
17 | Vinilinė danga: montavimo būdas slankusis, be klijų; padengimas UV; plotis nemažesnis nei 20cm, ilgis nemažesnis nei 1,75 cm, dizainas vienos juostos, storis nemažesnis nei 4,5 mm, dėvimasis sluoksnis nemažesnis nei 0,55 mm, paviršius su EUR mikronuožulna, akustinis paklotas 1,5 mm, tinkantis naudoti drėgnose patalpose. | 100 m2 | 2.2196
18 | Grindjuosčių tvirtinimas grindims, kai grindjuostės, dažytas MDF aukštis 80mm. | m | 244.98
19 | Grindų išlyginamųjų sluoksnių įrengimas, naudojant sausus mišinius (sluoksnis 20 mm, gruntuojant pagrindą) | 100 m2 | 2.3366
20 | Elektros instaliacijos laidų, kabelių iki 16 mm2 skerspjūvio ploto tiesimas sienų ir perdenginių kanaluose | 100 m | 6.9
21 | Rozečių montavimas, kai instaliacija paslėptoji | 100 vnt | 0.4
22 | Jungiklių montavimas potinkinėse dėžutėse (dviejų klavišų) | 100 vnt | 0.2
23 | Plast.kanalizac.vamzdžių, kurių D 50-100mm, tiesimas | m | 90
24 | Vandentiekio, šildymo ir suspausto oro vamzdynų iš plastikinių vamzdžių tiesimas kanaluose ( vamzdžio išorinis skersmuo iki 32 mm) | m | 87
Bendra kaina EUR, be PVM:
PVM (proc.):
Bendra kaina EUR, su PVM:

## 2 auksto samata
II AUKŠTAS. DARBŲ VEIKLŲ SĄRAŠAS / KIEKIŲ ŽINIARAŠTIS
Eil. Nr. | Darbų ir išlaidų aprašymai | Mato vnt. | Kiekis | Kaina EUR, be PVM
|  |  |  | Vieneto kaina | Iš viso
1 | Sienų vidinių paviršių pagrindo gruntavimas sukibimą gerinančiais gruntais voleliu | 100 m2 | 4.2107
2 | Sienų vidinių paviršių glaistymas lateksiniais arba polimeriniais glaistais (pirmasis 1.00 mm storio sluoksnis) | 100 m2 | 1.65
3 | Sienų vidinių paviršių glaistymas lateksiniais arba polimeriniais glaistais (kartotinis 1.00 mm storio sluoksnis) | 100 m2 | 1.65
4 | Sienų vidinių paviršių tarpinis gruntavimas voleliu | 100 m2 | 3.7134
5 | Sienų vidinių paviršių dažymas emulsiniais dažais vienu sluoksniu voleliu | 100 m2 | 3.7134
6 | Sienų vidinių paviršių dažymas emulsiniais dažais antru arba kartotiniu sluoksniu voleliu | 100 m2 | 3.7134
7 | Lubų aptaisymas dvisluoksnių gipskartonio plokštėmis, įrengiant dviejų lygių metalinį karkasą, šešėlinę siūlę 6mm., užtaisant ir glaistant siūles.Skardos storis nemažesnis kaip: 0,6 mm. Gipso kartono plokštės lenkimo stipris išilgai skersai nemažesnis nei: ≥ 6,5 / ≥ 2,0 N/mm² | 100 m2 | 0.7917
8 | Lubų paviršių tarpinis gruntavimas voleliu | 100 m2 | 1.6895
9 | Lubų paviršių glaistymas lateksiniais arba polimeriniais glaistais (pirmasis 1.00 mm storio sluoksnis) | 100 m2 | 0.7917
10 | Lubų paviršių glaistymas lateksiniais arba polimeriniais glaistais (kartotinis 1.00 mm storio sluoksnis) | 100 m2 | 0.7917
11 | Lubų paviršių dažymas emulsiniais dažais vienu sluoksniu voleliu | 100 m2 | 1.6895
12 | Lubų paviršių dažymas emulsiniais dažais antru arba kartotiniu sluoksniu voleliu | 100 m2 | 1.6895
13 | Dvisluoksnių gipskartonio pertvarų su dvigubu metaliniu karkasu ir 100mm izoliacijos sluoksniu įrengimas. Skardos storis nemažesnis kaip: 0,6 mm. | 100 m2 | 0.8253
14 | Vidaus apšvietimo šviesos diodų lempų šviestuvų montavimas pakabinamų lubų angose ( be žeminančių transformatorių) | vnt | 22
15 | Durų blokų suontavimas, kai staktos apgaubiančios ( vidinių durų blokų plotas daugiau 2 m2 iki 3 m2) Garso izoliacija nemažesne nei 29 dB | m2 | 15.2
16 | Demontavimo darbai:Dvisluoksnių gipskartonio pertvarų su dvigubu metaliniu karkasu ir 100mm izoliacijos sluoksniu demontavimas 183,78 m2. Senos grindų dangos demontavimas 145,9,3m2. Sanitarinių patalpų grindų demontavimas kai betomo storis 80mm. 23,1m2. Sanitarinių mazgų demontavimas 21 vnt. Durų demontavimas 12 vnt. Lubų gipskartonio plokščių, karkaso demontavimas 94,5 m2. Atliekų sutvarkymas, išvežimas. | val | 208
17 | Grindų danga,klijuojant KN-2 klijais,glaistant pagrindą k8=1.05 | 100 m2 | 1.6574
18 | Grindjuosčių tvirtinimas linoleumo dangų grindims, kai grindjuostės kietosios medienos | m | 135.03
19 | Vinilinė danga: montavimo būdas slankusis, be klijų; padengimas UV; plotis nemažesnis nei 20cm, ilgis nemažesnis nei 1,75 cm, dizainas vienos juostos, storis nemažesnis nei 4,5 mm, dėvimasis sluoksnis nemažesnis nei 0,55 mm, paviršius su EUR mikronuožulna, akustinis paklotas 1,5 mm, tinkantis naudoti drėgnose patalpose. | 100 m2 | 1.6895
20 | Elektros instaliacijos laidų, kabelių iki 16 mm2 skerspjūvio ploto tiesimas sienų ir perdenginių kanaluose | 100 m | 6.8
21 | Rozečių montavimas, kai instaliacija paslėptoji | 100 vnt | 0.32
22 | Jungiklių montavimas potinkinėse dėžutėse (dviejų klavišų) | 100 vnt | 0.1
23 | Plast.kanalizac.vamzdžių, kurių D 50-100mm, tiesimas | m | 100
24 | Vandentiekio, šildymo ir suspausto oro vamzdynų iš plastikinių vamzdžių tiesimas kanaluose (vamzdžio išorinis skersmuo iki 32 mm) | m | 92
Bendra kaina EUR, be PVM:
PVM (proc.):
Bendra kaina EUR, su PVM: